## List
1 x Caisson d'extraction - ECOWATT
Nbr | MSF Code | Réf | Description (EN) | Description (FR) | Quantity | Comment
1 | PELEMCBS2B03M | Schneider A9F73203 | MCB B3 6kA, 2P | DISJONCTEUR B3 6kA, 2P | 1 | Protection principale du circuit contre surcharge et court-circuit.
2 | CCLIVENTSPFA | - | CABINET FAN, UVF-600/200 F7 ECOWATT , 230V, 40/60HZ | CAISSON D'EXTRACTION , UVF-600/200 F7 ECOWATT , 230V, 40/60HZ | 1 | Assure l’extraction de l’air vicié avec moteur EC.
3 | - | S&P Airsens | AIRSENS, Version CO2, 100-240V 50/60Hz | Boitier de contrôle de la qualité de l'air intérieur AIRSENS, Version CO2, 100-240V 50/60Hz | 1 | Permet le contrôle de la qualité de l’air intérieur (QAI) en créant des systèmes de demande contrôlée pour la ventilation en monozone et multizone.
4 | PELECABW01RB1 | - | Rigid WIRING WIRE, copper, 1.5mm², black, 100m reel | FIL DE CABLAGE rigide, cuivre, 1.5mm², noir, bobine 100m | 1 | Utilisés pour le câblage interne du tableau. Respecter les sections recommandées et le code couleur pour faciliter l’installation.
5 | PELECABW01RL | - | Rigid WIRING WIRE, copper, 1.5mm², blue, per metre | FIL DE CABLAGE rigide, cuivre, 1.5mm², bleu, le mètre | 1 | Utilisés pour le câblage interne du tableau. Respecter les sections recommandées et le code couleur pour faciliter l’installation.
6 | PELECABL3G1RM | - | CABLE rigid, 3G1,5mm², per metre | CABLE rigide, 3G1,5mm², le mètre | 1 | Utilisé pour l’alimentation.
7 | PELEBOXE10865 | LeGrand 601958 | Plexo electrical enclosure, 1×8 modules, IP65, 200x200x115,6mm. | Coffret électrique Plexo saillie, 1×8 modules, IP65, 200x200x115,6mm. | 1 | Coffret avec rail DIN intégré pour une installation rapide, compacte et protégée.
8 | PELECOMMATS42 | ABB 1SNA399903R0200 | DIN rail end stop, grey, 9mm thickness (ABB BADL) | Butée d'arrêt pour rail DIN, grise, épaisseur 9mm (ABB BADL) | 1 PACK | Accessoire optionnel pour maintenir les composants en place.
9 | PELECONNB045 | WAGO 221-415 | QUICK CONNECTOR (Wago) 5x 1,5 - 4mm², for all wire types | CONNECTEUR RAPIDE (Wago) 5x 1,5 - 4mm², pour tout fil | 1 PACK | Facilitent le câblage et permettent des connexions rapides et propres.